## Sheet1
Control Word
Bits | Description
1 | m1 sel line
2
3 | m2 sel line
4
5 | m3 sel line
6
7 | m4 sel line
8
9 | RF-D3 read enable
10 | alu A - mux A
11
12 | alu A - write enable
13 | alu B - mux B
14
15 | alu B - write enable
16 | n1 sel line
17 | n2 sel line
18 | n3 sel line
19 | T write enable
20 | T2 write enable
21 | T3 write enable
22 | T4 write enable
23 | data memory write enable
24 | data memory read enable
25 | Instruction memory read enable
26 | IR enable

## Sheet3
Bit No. | Description | s0 | s1 | s2 | s3 | s4 | s5 | s6 | s7 | s8 | s9 | s10 | s11 | s12 | s13 | s14 | s15 | s16 | s17 | s18 | s19 | s20 | s21 | s22 | s23 | s24
0 | m1 sel line | 0 | 0 | x | 0 | 1 | x | x | 1 | x | x | 0 | 1 | 0 | x | x | 0 | x | 0 | 0 | x | x | x | x | x | x
1 |  | 0 | 1 | x | 1 | 0 | x | x | 0 | x | x | 0 | 0 | 0 | x | x | 0 | x | 1 | 1 | x | x | x | x | x | x
2 | m2 sel line | x | 0 | x | 0 | x | x | x | x | x | 0 | x | 0 | x | x | x | x | 0 | x | x | x | x | x | x | x | 1
3 |  | x | 0 | x | 0 | x | x | x | x | x | 1 | x | 1 | x | x | x | x | 0 | x | x | x | x | x | x | x | 0
4 | m3 sel line | x | 1 | 0 | 1 | 1 | 0 | 0 | 1 | 0 | x | x | x | x | 1 | 0 | x | 1 | x | 1 | 1 | x | x | x | x | x
5 |  | x | 0 | 1 | 0 | 0 | 0 | 0 | 0 | 0 | x | x | x | x | 0 | 0 | x | 0 | x | 0 | 1 | x | x | x | x | x
6 | m4 sel line | x | 0 | 0 | 0 | 0 | 0 | 1 | 0 | 0 | x | x | x | x | 0 | 0 | x | 1 | x | 0 | 0 | x | x | x | x | x
7 |  | x | 1 | 1 | 1 | 1 | 1 | 0 | 1 | 0 | x | x | x | x | 1 | 1 | x | 1 | x | 1 | 0 | x | x | x | x | x
8 | RF-D3 read enable | 0 | 1 | 1 | 1 | 1 | 1 | 1 | 1 | 1 | 0 | 0 | 0 | 0 | 0 | 0 | 0 | 1 | 0 | 1 | 1 | 0 | 0 | 0 | 0 | 0
9 | alu A - mux A | 1 | 1 | x | 1 | 0 | x | x | 0 | x | x | x | 1 | 0 | x | x | 1 | x | 1 | x | x | 0 | x | x | x | x
10 |  | 0 | 0 | x | 0 | 0 | x | x | 0 | x | x | x | 0 | 0 | x | x | 1 | x | 1 | x | x | 1 | x | x | x | x
11 | alu A - write enable | 1 | 1 | 0 | 1 | 1 | 0 | 0 | 1 | 0 | 0 | 0 | 1 | 1 | 0 | 0 | 1 | 0 | 1 | 0 | 0 | 1 | 0 | 0 | 0 | 0
12 | alu B - mux B | 0 | 1 | x | 1 | 0 | x | x | 0 | x | x | x | 1 | 0 | x | x | 0 | x | 0 | x | x | 0 | x | x | x | x
13 |  | 1 | 0 | x | 1 | 0 | x | x | 0 | x | x | x | 0 | 0 | x | x | 0 | x | 0 | x | x | 1 | x | x | x | x
14 | alu B - write enable | 1 | 1 | 0 | 1 | 1 | 0 | 0 | 1 | 0 | 0 | 0 | 1 | 1 | 0 | 0 | 1 | 0 | 1 | 0 | 0 | 1 | 0 | 0 | 0 | 0
15 | n1 sel line | x | x | x | x | x | x | x | x | x | x | x | x | x | x | x | x | x | x | 0 | 1 | x | 1 | x | 1 | x
16 | n2 sel line | x | x | x | x | x | x | x | x | 0 | 0 | x | x | x | x | x | x | x | x | x | 1 | x | x | x | x | 1
17 | n3 sel line | x | x | x | x | x | x | x | x | x | x | x | x | x | x | x | x | x | x | 1 | x | x | 0 | x | x | x
18 | T write enable | 1 | 1 | 0 | 1 | 1 | 0 | 0 | 1 | 0 | 0 | 0 | 1 | 1 | 0 | 0 | 1 | 0 | 1 | 0 | 0 | 1 | 0 | 0 | 0 | 0
19 | T2 write enable | 0 | 0 | 0 | 0 | 0 | 0 | 0 | 0 | 0 | 0 | 0 | 0 | 0 | 0 | 0 | 0 | 0 | 0 | 1 | 1 | 0 | 1 | 0 | 1 | 0
20 | T3 write enable | 0 | 0 | 0 | 0 | 0 | 0 | 0 | 0 | 0 | 0 | 0 | 0 | 0 | 0 | 0 | 0 | 0 | 0 | 1 | 0 | 0 | 1 | 0 | 0 | 0
21 | T4 write enable | 0 | 0 | 0 | 0 | 0 | 0 | 0 | 0 | 0 | 0 | 0 | 0 | 0 | 0 | 0 | 0 | 0 | 0 | 0 | 0 | 1 | 0 | 0 | 0 | 0
22 | data memory write enable | 0 | 0 | 0 | 0 | 0 | 0 | 0 | 0 | 0 | 1 | 0 | 0 | 0 | 0 | 0 | 0 | 0 | 0 | 0 | 0 | 0 | 0 | 0 | 0 | 1
23 | data memory read enable | 0 | 0 | 0 | 0 | 0 | 0 | 0 | 0 | 1 | 0 | 0 | 0 | 0 | 0 | 0 | 0 | 0 | 0 | 0 | 1 | 0 | 0 | 0 | 0 | 0
24 | Instruction memory read enable | 1 | 0 | 0 | 0 | 0 | 0 | 0 | 0 | 0 | 0 | 1 | 0 | 0 | 0 | 0 | 0 | 0 | 0 | 0 | 0 | 0 | 0 | 0 | 0 | 0
25 | IR enable | 1 | 0 | 0 | 0 | 0 | 0 | 0 | 0 | 0 | 0 | 1 | 0 | 0 | 0 | 0 | 0 | 0 | 0 | 0 | 0 | 0 | 0 | 0 | 0 | 0
26 | INC to T4 | 0 | 0 | 0 | 0 | 0 | 0 | 0 | 0 | 0 | 0 | 0 | 0 | 0 | 0 | 0 | 0 | 0 | 0 | 0 | 0 | 1 | 0 | 0 | 1 | 0
27 | T4 to INC | 0 | 0 | 0 | 0 | 0 | 0 | 0 | 0 | 0 | 0 | 0 | 0 | 0 | 0 | 0 | 0 | 0 | 0 | 0 | 1 | 0 | 0 | 1 | 0 | 1
28 | Buffer Write Enable | 0 | 0 | 0 | 0 | 0 | 0 | 0 | 0 | 0 | 0 | 0 | 0 | 0 | 0 | 0 | 0 | 0 | 0 | 0 | 0 | 1 | 0 | 1 | 0 | 0

## Sheet4
State Transition Table
Source State | Destination State
rst | S10 | (!opcode[0]).(!opcode[1]).(!opcode[2]).(opcode[3]).(!reset)
rst | rst | (reset)
rst | S0 | (!opcode[0]).(!opcode[1]).(!opcode[2]).(!opcode[3]).(!reset) + (!opcode[0]).(!opcode[1]).(opcode[2]).(!reset) + (!opcode[0]).(opcode[1]).(!reset) + (opcode[0]).(!reset)
S0 | S18 | (!opcode[1]).(opcode[2]).(opcode[3]).(!reset)
S0 | S17 | (opcode[0]).(opcode[1]).(!opcode[2]).(opcode[3]).(!reset)
S0 | S14 | (!opcode[0]).(opcode[1]).(!opcode[2]).(opcode[3]).(!reset) + (opcode[0]).(!opcode[1]).(!opcode[2]).(opcode[3]).(!reset)
S0 | S13 | (!opcode[0]).(!opcode[1]).(opcode[2]).(!opcode[3]).(!reset) + (!opcode[0]).(opcode[1]).(!opcode[2]).(!opcode[3]).(!condition[0]).(condition[1]).(!Carry_flag).(!reset) + (!opcode[0]).(opcode[1]).(!opcode[2]).(!opcode[3]).(condition[0]).(!condition[1]).(!Z).(!reset) + (opcode[0]).(!opcode[1]).(!opcode[2]).(!opcode[3]).(!condition[0]).(condition[1]).(!Carry_flag).(!reset) + (opcode[0]).(!opcode[1]).(!opcode[2]).(!opcode[3]).(condition[0]).(!condition[1]).(!Z).(!reset)
S0 | S7 | (opcode[0]).(opcode[2]).(!opcode[3]).(!reset)
S0 | S4 | (!opcode[0]).(!opcode[1]).(!opcode[2]).(!opcode[3]).(!reset)
S0 | S3 | (opcode[0]).(!opcode[1]).(!opcode[2]).(!opcode[3]).(condition[0]).(condition[1]).(!reset)
S0 | rst | (!opcode[0]).(!opcode[1]).(!opcode[2]).(!opcode[3]).(reset) + (!opcode[0]).(!opcode[1]).(!opcode[2]).(opcode[3]) + (!opcode[0]).(!opcode[1]).(opcode[2]).(reset) + (!opcode[0]).(opcode[1]).(!opcode[2]).(!opcode[3]).(!condition[0]).(reset) + (!opcode[0]).(opcode[1]).(!opcode[2]).(!opcode[3]).(condition[0]).(!condition[1]).(reset) + (!opcode[0]).(opcode[1]).(!opcode[2]).(!opcode[3]).(condition[0]).(condition[1]) + (!opcode[0]).(opcode[1]).(!opcode[2]).(opcode[3]).(reset) + (!opcode[0]).(opcode[1]).(opcode[2]).(reset) + (opcode[0]).(reset)
S0 | S0 | (!opcode[0]).(opcode[1]).(opcode[2]).(!reset) + (opcode[0]).(opcode[1]).(!opcode[2]).(!opcode[3]).(!reset) + (opcode[0]).(opcode[1]).(opcode[2]).(opcode[3]).(!reset)
S0 | S1 | (!opcode[0]).(opcode[1]).(!opcode[2]).(!opcode[3]).(!condition[0]).(!condition[1]).(!reset) + (!opcode[0]).(opcode[1]).(!opcode[2]).(!opcode[3]).(!condition[0]).(condition[1]).(Carry_flag).(!reset) + (!opcode[0]).(opcode[1]).(!opcode[2]).(!opcode[3]).(condition[0]).(!condition[1]).(Z).(!reset) + (opcode[0]).(!opcode[1]).(!opcode[2]).(!opcode[3]).(!condition[0]).(!condition[1]).(!reset) + (opcode[0]).(!opcode[1]).(!opcode[2]).(!opcode[3]).(!condition[0]).(condition[1]).(Carry_flag).(!reset) + (opcode[0]).(!opcode[1]).(!opcode[2]).(!opcode[3]).(condition[0]).(!condition[1]).(Z).(!reset)
S1 | S2 | (!reset)
S1 | rst | (reset)
S2 | rst
S3 | S2 | (!reset)
S3 | rst | (reset)
S4 | S5 | (!reset)
S4 | rst | (reset)
S5 | rst
S6 | rst
S7 | S9 | (opcode[0]).(!opcode[1]).(opcode[2]).(!opcode[3]).(!reset)
S7 | S8 | (opcode[0]).(opcode[1]).(opcode[2]).(!opcode[3]).(!reset)
S7 | S7 | (!opcode[0]).(!reset) + (opcode[0]).(!opcode[2]).(!reset) + (opcode[0]).(opcode[2]).(opcode[3]).(!reset)
S7 | rst | (reset)
S8 | rst
S9 | rst
S10 | S11 | (!reset)
S10 | rst | (reset)
S11 | S12 | (Z).(!reset)
S11 | rst | (reset)
S11 | S0 | (!Z).(!reset)
S12 | S13 | (!reset)
S12 | rst | (reset)
S13 | S13 | (!opcode[0]).(!opcode[1]).(!opcode[2]).(!opcode[3]).(!reset) + (!opcode[0]).(!opcode[1]).(opcode[2]).(opcode[3]).(!reset) + (!opcode[0]).(opcode[1]).(!reset) + (opcode[0]).(!opcode[2]).(!opcode[3]).(!reset) + (opcode[0]).(opcode[2]).(!reset)
S13 | S6 | (!opcode[0]).(!opcode[1]).(opcode[2]).(!opcode[3]).(!reset)
S13 | rst | (!opcode[0]).(!opcode[1]).(!opcode[2]).(!opcode[3]).(reset) + (!opcode[0]).(!opcode[1]).(!opcode[2]).(opcode[3]) + (!opcode[0]).(!opcode[1]).(opcode[2]).(reset) + (!opcode[0]).(opcode[1]).(reset) + (opcode[0]).(!opcode[2]).(!opcode[3]).(reset) + (opcode[0]).(!opcode[2]).(opcode[3]) + (opcode[0]).(opcode[2]).(reset)
S14 | S16 | (!opcode[0]).(opcode[1]).(!opcode[2]).(opcode[3]).(!reset)
S14 | S15 | (opcode[0]).(!opcode[1]).(!opcode[2]).(opcode[3]).(!reset)
S14 | S14 | (!opcode[0]).(!opcode[1]).(!reset) + (!opcode[0]).(opcode[1]).(!opcode[2]).(!opcode[3]).(!reset) + (!opcode[0]).(opcode[1]).(opcode[2]).(!reset) + (opcode[0]).(!opcode[1]).(!opcode[2]).(!opcode[3]).(!reset) + (opcode[0]).(!opcode[1]).(opcode[2]).(!reset) + (opcode[0]).(opcode[1]).(!reset)
S14 | rst | (reset)
S15 | S13 | (!reset)
S15 | rst | (reset)
S16 | rst
S17 | S13 | (!reset)
S17 | rst | (reset)
S18 | S24 | (!opcode[0]).(!opcode[1]).(!opcode[2]).(tf).(!reset) + (!opcode[0]).(!opcode[1]).(opcode[2]).(!opcode[3]).(tf).(!reset) + (!opcode[0]).(opcode[1]).(tf).(!reset) + (opcode[0]).(tf).(!reset)
S18 | S22 | (!tf).(!reset)
S18 | S19 | (!opcode[0]).(!opcode[1]).(opcode[2]).(opcode[3]).(tf).(!reset)
S18 | rst | (reset)
S19 | S20 | (!reset)
S19 | rst | (reset)
S20 | S21 | (!reset)
S20 | rst | (reset)
S21 | S22 | (!opcode[0]).(!opcode[1]).(!opcode[2]).(!T4_Z).(!reset) + (!opcode[0]).(!opcode[1]).(opcode[2]).(!opcode[3]).(!T4_Z).(!reset) + (!opcode[0]).(!opcode[1]).(opcode[2]).(opcode[3]).(!tf).(!T4_Z).(!reset) + (!opcode[0]).(opcode[1]).(!T4_Z).(!reset) + (opcode[0]).(!T4_Z).(!reset)
S21 | S19 | (!opcode[0]).(!opcode[1]).(opcode[2]).(opcode[3]).(tf).(!T4_Z).(!reset)
S21 | rst | (!T4_Z).(reset) + (T4_Z)
S22 | S23 | (!reset)
S22 | rst | (reset)
S23 | S22 | (!opcode[0]).(!opcode[1]).(!opcode[2]).(!T4_Z).(!reset) + (!opcode[0]).(!opcode[1]).(opcode[2]).(!opcode[3]).(!T4_Z).(!reset) + (!opcode[0]).(!opcode[1]).(opcode[2]).(opcode[3]).(!tf).(!T4_Z).(!reset) + (!opcode[0]).(opcode[1]).(!T4_Z).(!reset) + (opcode[0]).(!T4_Z).(!reset)
S23 | S19 | (!opcode[0]).(!opcode[1]).(opcode[2]).(opcode[3]).(tf).(!T4_Z).(!reset)
S23 | rst | (!T4_Z).(reset) + (T4_Z)
S24 | S20 | (!reset)
S24 | rst | (reset)